## Sheet1
Motor | We +[hz] | We - [hz] | Wm + (rad/s) | Wm - (rad/s) | Wm max (rad/s) | Voltaje nominal (V) | Voltaje DC (V) | Corriente nominal (A) | Resistencia (Ohms) | Inductancia (H) | Holding Torque (Nm) | Inercia (Kg m3) | Paso (grados) | Kt | Columna1 | Wm min (rad/s) | a | b | c | discriminante | We max + (rad/s) | We max - (rad/s) | Pares de polos | Columna4 | Columna2 | Columna3
Nema 17 HS3401S | 165.3037 | 255.0834 | 20.7727 | 32.0547 | 36.3636 | 7.3 | 12 | 1 | 3.4 | 0.006 | 0.33 | 4.7e-06 | 1.8 | 0.33 |  | 4.1545 | 7.956e-05 | 0.04488 | -132.44 | 0.044162 | 1038.6336 | -1602.7362 | 50
17hs4401 | 229.4687 | 314.5725 | 28.8359 | 39.5303 | 47.4419 | 2.6 | 12 | 1.7 | 1.5 | 0.0028 | 0.43 | 5.4e-06 | 1.8 | 0.25294 |  | 5.7672 | 4.8249e-05 | 0.0258 | -137.4975 | 0.027202 | 1441.7942 | -1976.517 | 50
HS5628 | 140.1958 | 195.9861 | 17.6175 | 24.6283 | 27.1924 | 3 | 12 | 2.8 | 0.9 | 0.0025 | 1.2356 | 3e-05 | 1.8 | 0.4413 |  | 3.5235 | 0.0001269 | 0.044483 | -137.6496 | 0.071849 | 880.8762 | -1231.4173 | 50
[14 empty] | RPM | rad/s | Hz |  | relación | Velocidad motor [rad/s] | Velocidad eje [rad/s] | radio | Ac
[14 empty] | 2 | 0.20944 | 0.033333 | eje X | 3.125 | 0.20944 | 0.067021 | 0.1 | 0.00044918
[14 empty] | 2 | 0.20944 | 0.033333 | eje y | 1.25 | 0.20944 | 0.16755 | 0.1 | 0.0028074

## Cálculo motores
Modelo | Corriente Nominal (A) | Resistencia (Ohms) | Error (%) | Inductancia (mH) | Error (%)2 | Voltaje Nominal | Inercia (g cm3) | Holding Torque (Kg cm) | Torque máximo T_hold (mNm) | Detent torque (g cm) | Torque detención (mNm) | Tasa | tau (mS) | Kt | Hold/J | Detent/J
17HS3401S | 1 | 3.4 | 15 | 6 | 20 | 7.3 | 47 |  | 330 |  | 18 | 0.054545 | 1.7647 | 0.23335 | 7.0213 | 0.38298
17hs4401 | 1.7 | 1.5 | 10 | 2.8 | 20 |  | 54 | 4 | 392.264 |  | 22 | 0.056085 | 1.8667 | 0.16316 | 7.2641 | 0.40741
42HS29-0804 | 0.8 | 2.9 | 10 | 3 | 20 | 2.3 | 25 | 1.8 | 176.5188 | 200 | 19.6 | 0.11104 | 1.0345 | 0.15602 | 7.0608 | 0.784
42HS40-0404 | 0.4 | 30 | 10 | 60 | 20 | 12 | 54 | 4.2 | 411.8772 | 220 | 21.56 | 0.052346 | 2 | 0.7281 | 7.6274 | 0.39926
42HS40-1704 | 1.7 | 1.65 | 10 | 3.2 | 20 |  | 54 | 4 | 392.264 | 150 | 14.7 | 0.037475 | 1.9394 | 0.16316 | 7.2641 | 0.27222

## Saliencia motor1
Motor 1
R | 2535 | 2.465
Paso | La | Lb
0 | 3.205 | 5.15 |  |  | Lq | 8.71
1 | 3.24 | 4.8 |  |  | Ld | 3.18
2 | 5.87 | 3.19 |  |  |  |  | 1.0472
3 | 3.195 | 5.56 |  |  | L0 | 5.945
4 | 6.4 | 3.19 |  |  | L2 | 2.765
5 | 8.7 | 3.18
6 | 3.18 | 7.58 |  |  | La | L0 + L2*COS(2*Theta) | 4.5625
7 | 8.71 | 3.18 |  |  | Lb | L0 -L2*COS(2*Theta) | 7.3275
8 | 3.27 | 7.5
| 8.55 | 3.2
45 grados
| Fase | V | I | Inductancia medida
| Fase A | 2.1 | 0.84 | 4.24
| Fase B | 2.1 | 0.85 | 4.34